## TWELITE_G
|  |  |  | JN516x (BLUE/RED) の機能割当 | [6 empty] | JN518x (GOLD) のペリフェラル割当
[14 empty] | SPI |  | USART |  | I2C |  | CT32 |  | PDM
SMD# | DIP# | 14P | #PIO | IO名 | 代表的な機能割当(代替含む) | [5 empty] | PIO | PWM | ADC | 0 | 1 | 0 | 1 | 0 | 1 | B0 | B1 | 0 | 1 | COMP | ISO7816 | RF,ANT | SerWire | SPIFI | MISC
14 | 2 |  | 10 | DIO14 | SIF_CLK |  | TXD1 | TXD0 | SPISEL1 |  | 10 |  |  | SCK |  |  | TXD | SCL |  | CAP0 |  | DATA |  |  |  | RFTX
9 | 3 | RXD | 9 | DIO7 | RXD0 |  |  | PWM3 |  |  | 9 | PWM9 |  | SSELN |  | RXD | SCK |  |  |  | CAP1 |  | CLK |  |  | ADO
7 | 4 |  | 6 | DIO5 | RTS0 |  |  | PWM1 |  | PC1 | 6 | PWM6 |  | SCK |  | RTS | TXD |  | SCL |  | MAT0 |  |  |  |  | ADE
3 | 5 |  | 2 | DIO18 | SPIMOSI | [5 empty] | 2 | PWM2 |  | SCK | MOSI | RXD | [8 empty] | RST |  |  |  | MCLK
1 | 6 |  | 0 | DO0 | SPICLK |  |  | PWM2* |  |  | 0 | PWM0 |  |  | SCK | SCK | TXD |  |  |  |  | DATA
2 | 7 | PRG | 5 | DO1 | SPIMISO |  |  | PWM3* |  |  | 5 |  |  | SSELN | MISO, SSELN2 | RTS | [9 empty] | RFRX |  |  | ISP_ENT
4 | 8 |  | 3 | DIO19 | SPISEL0 | [5 empty] | 3 | PWM3 |  | MISO | SSELN0 | TXD | [8 empty] | CLK
6 | 9 |  | 7 | DIO4 | CTS0 |  |  |  | TIM0OUT | PC0 | 7 | PWM7 |  | MISO |  | CTS | RXD |  | SDA |  | MAT1 |  |  |  |  | ADO
8 | 10 | TXD | 8 | DIO6 | TXD0 |  |  | PWM2 |  |  | 8 | PWM8 |  | MOSI |  | TXD |  |  |  | MAT0 |  |  | DATA | OUT |  | RFTX
10 | 11 | A | 14 | DIO8 | TIM0CK_GT |  | PC1 | PWM4 |  |  | 14 | PWM1 | ADC0 |  | SSELN1 | SCK |  |  |  | CAP1 | [5 empty] | RFTX | SWO |  | MCLK
11 | 12 |  | 12 | DIO9 | TIM0CAP | 32KTALIN |  | RXD1 |  |  | 12 | PWM0 |  | MOSI |  |  |  |  | SCL |  |  |  |  | OUT |  |  | SWCLK |  | IR_BLASTER
12 | 13 |  | 4 | DIO10 | TIM0OUT | 32KTALOUT |  |  |  |  | 4 | PWM4 |  | MOSI | SSELN1 | CTS | [8 empty] | IO | RFTX |  |  | ISP_SEL
13 | 15 | SET | 13 | DIO12 |  | PWM2 |  | CTS0 |  |  | 13 | PWM2 |  | SSELN | SSELN2 |  |  |  | SDA | [7 empty] | SWDIO
15 | 16 |  | 1 | DIO13 |  | PWM3 |  | RTS0 |  |  | 1 | PWM1 |  |  | MISO |  | RXD |  |  |  |  | CLK
16 | 17 |  | 0 | DIO11 |  | PWM1 |  | TXD1 |  |  | 0 | PWM0 |  |  | SCK | SCK | TXD |  |  |  |  | DATA
18 | 18 |  | 20 | DIO16 | COMP1P |  |  | SIF_CLK |  |  | 20 | PMW8 |  |  |  |  | TXD | [6 empty] | ACP |  | RFTX |  | IO2 | IR_BLASTER
17 | 19 |  | 11 | DIO15 | SIF_D |  | RXD1 | RXD0 | SPISEL2 |  | 11 |  |  | MISO |  |  | RXD | SDA |  |  | CAP0 | CLK |  |  |  | RFRX
19 | 20 |  | 21 | DIO17 | COMP1M | PWM4 |  | SIF_D |  |  | 21 | PWM9 |  |  |  |  | SCK | [6 empty] | ACM |  | RFRX | SWO | IO1 | IR_BLASTER
21 | 21 | RST | RESETN | RESETN | RESETN | [5 empty] | RESETN
23 | 22 | B | 15 | ADC1 | [6 empty] | 15 | PWM3 | ADC1 |  | SCK |  |  | SCL |  |  |  |  | DATA | OUT |  | RFRX
24 | 23 | C | 16 | DIO0 | SPISEL1 | ADC3 |  |  |  |  | 16 | PWM5 | ADC2 |  | SSELN0 |  |  | SDA |  |  |  |  | CLK |  | RST |  |  | CSN
22 | 24 | A | 14 | ADC2 | VREF | [5 empty] | 14 | PWM1 | ADC0 |  | SSELN1 | SCK |  |  |  | CAP1 | [5 empty] | RFTX | SWO |  | MCLK
25 | 25 | D | 17 | DIO1 | SPISEL2 | ADC4 | PC0 |  |  |  | 17 | PWM6 | ADC3 |  | MOSI | [9 empty] | CLK |  | SWO | IO3 | CLK_OUT
26 | 26 | E | 18 | DIO2 |  |  |  |  | TIM0CK_GT |  | 18 | PWM7 | ADC4 |  | MISO | TXD |  |  |  | MAT1 |  |  |  |  | IO |  |  | CLK
27 | 27 |  | 19 | DIO3 |  |  |  |  | TIM0CAP |  | 19 | PWM4 | ADC5 |  |  | RXD | RXD | [8 empty] | ADO |  | IO0 | CLK_IN
5 | 28 | VCC | VCC | VCC | VCC | [5 empty] | VCC
20 | 1,14 | GND | GND | GND | [6 empty] | GND
28 | 1,14 | GND | GND | GND | GND | [5 empty] | GND
30 | 1,14 | GND | GND | GND | GND | [5 empty] | GND
32 | 1,14 | GND | GND | GND | GND | [5 empty] | GND
31 | 1,14 | NFC ANT | LB | N/A | N/A | [5 empty] | LB
29 |  | NFC ANT | LA | N/A | N/A | [5 empty] | LA

## PIOレジスタ
PIO番号 | POR | TWENET初期化 | PORからの変更点など
0 | 0x0180 | 0x0180
1 | 0x0198 | 0x0180 | Mode:PullDown->PullUp
2 | 0x0198 | 0x0180 | Mode:PullDown->PullUp
3 | 0x0180 | 0x0180
4 | 0x0180 | 0x0180
5 | 0x0180 | 0x0180
6 | 0x0198 | 0x0180 | Mode:PullDown->PullUp
7 | 0x0198 | 0x0180 | Mode:PullDown->PullUp
8 | 0x0180 | 0x0180 | UART0 (通常は UART を有効化し 0x0182に設定される)
9 | 0x0180 | 0x0180 | UART0 (通常は UART を有効化し 0x0182に設定される)
10 | 0x0188 | 0x0188 | GPIO, pull up current source disabled:Off (主にI2C用の特殊ピン)
11 | 0x0188 | 0x0188 | GPIO, pull up current source disabled:Off (主にI2C用の特殊ピン)
12 | 0x0182 | 0x0180 | SWD->GPIO
13 | 0x0182 | 0x0180 | SWD->GPIO
14 | 0x0180 | 0x0180
15 | 0x0180 | 0x0110 | Digital->Analogue, Mode:PullUp->Off
16 | 0x0180 | 0x0180
17 | 0x0198 | 0x0180 | Mode:PullDown->PullUp
18 | 0x0198 | 0x0180 | Mode:PullDown->PullUp
19 | 0x0198 | 0x0180 | Mode:PullDown->PullUp
20 | 0x0198 | 0x0180 | Mode:PullDown->PullUp
21 | 0x0180 | 0x0180

## 注意事項
PIO | 信号名 | 注意事項 | 対処
全般 |  |  | 各ピンの振る舞いについては、JN5189 のデータシート、ユーザーマニュアルを参照すること。
全般 |  |  | リセット時のプルアップ、プルダウンの状態は JN5189 のデータシート、ユーザーマニュアルを参照すること。
全般 |  | すべてのピンについてライブラリなどの対応を行っているわけでは有りません。 | ライブラリにないものは fsl ライブラリを用いて実装します。
5 | ISP_ENT | 電源、リセット投入時に Lo で ISP(プログラム)モードに遷移する。 | 他の利用を推奨しない。
4 | ISP_SEL | 電源、リセット投入時に ISP_ENT=Lo の場合、ISPモードを切り替える。プログラムする場合は Hi (または未接続)。 | ピンを利用する場合は、プログラム時に Hi に設定できるようにしておく。
LA,LB |  | NTAG(NFC)用のアンテナ端子であるが、アンテナを使用しない場合は原則として未接続とする。 | 例外的にGNDに接続しても構わない。
0 | SPICLKなど | SMD#1,#16で共用している（配線上接続されている）
14 | ADC0など | SMD#10,#22で共用している（配線上接続されている）
12,13 | SWCLK, SWDIO | デバッガインタフェースで利用する | デバッグ時のファームウェアコードからこれらのピンの制御を行わないこと。
SSELNx | SPI SELECT 0 .. 2 | SPIセレクトピンについては TWELITEmwf ライブラリでは、ソフトウェア制御を行えるようにしているため、SSELN0..2 の割当に合わせた配線は必須ではない。 | fsl ライブラリを用いた実装を中心とする場合は、セレクト品のハードウェア制御を行える SSELN0..2 に接続することも考慮する。
17,18,19,20,21 | ADC3など | デジタル出力時の許容電流が最大5mA | その他のピンは2mAであることに注意し、必要に応じてFETを使用する
10,11 | SCL, SDA | リセット時入力ピンとなるが、他のピンと異なり内部プルアップされない。 ・出力設定時の消費電流が大きい。 ・GPIO割り込みピンとしては動作しない。 | I2C以外の用途で使う場合は、外部プルアップを推奨